## Flasche_v1_BOM
Qty | Value | Device | Package | Parts
1 |  | MA04-1 | MA04-1 | I2C
1 |  | MOS_P_SOT23_GDS | SOT23 | T_U12V
1 | 100nF | C-0805 | C0805 | C16
1 | 100µF/16V | CPOL-EUSMCD | SMC_D | C_U12V
1 | 100µF/6,3V | CPOL-EUSMCD | SMC_D | C_U5V
1 | 100µH | L_PISM | PISM | L_U5V
1 | 10k | R-EU_R0805 | R0805 | UART1_R6
1 | 10n | C-EUC0805 | C0805 | UART1_C10
1 | 10µ | CPOL-EUSMCD | SMC_D | UART1_C12
1 | 1N4848 | D_MINIMELF | MINIMELF | UART1_D_RESET
1 | 20k | R-EU_M1206 | M1206 | R5
1 | 22µH | L_PIS2408 | PIS2408 | UART1_L2
1 | 2k | R-EU_M1206 | M1206 | R9
1 | 40k | R-EU_M1206 | M1206 | R10
1 | 8.000 MHz | CRYSTALHC18U-V | HC18U-V | Q1
1 | AK350/2 | AK350/2 | AK350/2 | VIN
1 | ATMEGA644A | ATMEGA644A | TQFP44 | ATMEGA1284
1 | AVRISP-6 | AVRISP-6 | AVRISP | ISP1
1 | CGRM4001-G | CGRM4001-G | SOD-123_MINI-SMA | D1
1 | FT232RL | FT232RL | SSOP28 | UART1_IC2
1 | LM2594 | LM2594 | SO08 | LM2594_3.3
1 | MBRS120 | D_SMB | SMB | D_U5V
1 | MOLEX-47346-0001 | MOLEX-47346-0001 | MOLEX-47364-0001 | USB1
1 | USD-SOCKETNEW | USD-SOCKETNEW | MICRO-SD-SOCKET-PP | U1
1 | XBEE-PRO | XBEE-PRO | XBEE-PRO | XB1
2 |  | 10-XX | B3F-10XX | RESET_SW, SW_WAKEUP
2 |  | LEDCHIPLED_0805 | CHIPLED_0805 | UART1_RX_LED, UART1_TX_LED
2 |  | ML10L | ML10L | SV2, SV3
2 |  | SJ | SJ | SJ3, SJ4
2 | 100k | R-EU_M1206 | M1206 | R6, R8
2 | 100n | C-EUC0805 | C0805 | UART1_C2, UART1_C11
2 | 10k | R-R0805 | R0805 | R_RESET, R_U12V
2 | 1k | R-R0805 | R0805 | UART1_R7, UART1_R10
2 | 1µ | CPOL-EUSMCD | SMC_D | C5, C10
2 | 22p | C-0805 | C0805 | C1, C9
2 | 50k | R-EU_M1206 | M1206 | R1, R2
4 | 10k | R-EU_M1206 | M1206 | R3, R4, R7, R11
6 |  | SJ2W | SJ_2 | SJ1, SJ2, SJ5, SJ6, SJ7, SJ8
6 | ZVN 3306 F | BSS123 | SOT23 | Q2, Q3, Q4, Q5, Q6, Q7
8 | 100n | C-0805 | C0805 | C2, C3, C4, C6, C7, C8, C11, C12
34 | TPTP06SQ | TPTP06SQ | TP06SQ | TP1..TP34